## cal
Dispersión Gaussiana
Y
Variable |  |  |  |  | X | sy | sz | -800 | -400 | 0 | 400 | 800
Emision | 1 | g/s |  |  | 0.1 | 19.9124 | 10.8641 | 0 | 2.1733e-93 | 9.1522e-06 | 2.1733e-93 | 0
Altura de chimenea hs | 15 | m |  |  | 0.5 | 83.9467 | 51.37 | 8.7111e-26 | 5.3796e-11 | 4.5811e-06 | 5.3796e-11 | 8.7111e-26
Temperatura Ambiente | 18 | °C |  |  | 1 | 156 | 110.2 | 2.4342e-12 | 4.6702e-08 | 1.2502e-06 | 4.6702e-08 | 2.4342e-12
Temperatura Chimenea | 100 | °C |  |  | 2 | 289.8981 | 233.6105 | 7.1749e-09 | 1.2475e-07 | 3.2319e-07 | 1.2475e-07 | 7.1749e-09
Vel salida gases ch | 9 | m/s |  |  | 3 | 416.5537 | 363.4984 | 2.2931e-08 | 9.1437e-08 | 1.45e-07 | 9.1437e-08 | 2.2931e-08
Diámetro chimenea | 2 | m |  |  | 4 | 538.7239 | 497.7801 | 2.7209e-08 | 6.2208e-08 | 8.1952e-08 | 6.2208e-08 | 2.7209e-08
Estabilidad | B | A,B,C,D,E,F |  |  | 5 | 657.6636 | 635.4266 | 2.5106e-08 | 4.3728e-08 | 5.2612e-08 | 4.3728e-08 | 2.5106e-08
Velocidad del viento a 10m | 3.5 | m/s |  |  | 6 | 774.0906 | 775.8153 | 2.1467e-08 | 3.2042e-08 | 3.6619e-08 | 3.2042e-08 | 2.1467e-08
[5 empty] | 7 | 888.4689 | 918.5263 | 1.7969e-08 | 2.4354e-08 | 2.6951e-08 | 2.4354e-08 | 1.7969e-08
[5 empty] | 8 | 1001.1221 | 1063.2558 | 1.5016e-08 | 1.9079e-08 | 2.0665e-08 | 1.9079e-08 | 1.5016e-08
Calculo Altura Efrectiva de Chimenea |  |  |  |  | 9 | 1112.2884 | 1209.7736 | 1.2622e-08 | 1.5324e-08 | 1.6348e-08 | 1.5324e-08 | 1.2622e-08
F=gvsD2(Tch-Ta)/Tch/4 | 19.4018 |  |  |  | 10 | 1222.1502 | 1357.8988 | 1.0699e-08 | 1.2564e-08 | 1.3256e-08 | 1.2564e-08 | 1.0699e-08
XT=14F5/8 si F<=55 XT=34F2/5 F>55 | 89.3366
Dh=1.6XT1/3V2/3/v | 8.8421
H=Dh+hs | 23.8421 | m
Vel viento a hs | 14.4673 | m/s
Valores de sy y sz | a | b |  | p
sy=axb | 156 | 0.894 |  | 3.5
| c | d | f
sz=cXd+f x< 1km | 106.6 | 1.149 | 3.3
sz=cXd+f x>= 1km | 108.2 | 1.098 | 2

## estab
| a | c | d | f | c | d | f | u | p
A | 213 | 440.8 | 1.941 | 9.27 | 459.7 | 2.094 | -9.6 | 1.5 | 0.1
B | 156 | 106.6 | 1.149 | 3.3 | 108.2 | 1.098 | 2 | 3.5 | 0.15
C | 104 | 61 | 0.911 | 0 | 61 | 0.911 | 0 | 4.5 | 0.2
D | 68 | 33.2 | 0.725 | -1.7 | 44.5 | 0.516 | -13 | 5 | 0.25
E | 50.5 | 22.8 | 0.678 | -1.3 | 55.4 | 0.305 | -34 | 3.5 | 0.25
F | 34 | 14.35 | 0.74 | -0.35 | 62.6 | 0.18 | -48.6 | 1.5 | 0.3